## 4Fach-Anz-Dreh
Quantity | Comment | Footprint | Hersteller;Lieferant | Preis
4 | 20MHz | HC-49/U_ST
10 | Ground | GND_PAD3
4 | 16F887 | TQFP-44
4 | ICM7218AIJI | ICM7218AIJM
4 | LM393M | SO-8
20 | Taster | SIP2
13 | 100k | 0805
52 | 1k | 0805
24 | SA52-11 | SA52-11
2 | Jumper | SIP3
4 | MEBP 8-8G | RJ45-JACK-MEBP 8-8G
4 | Hole 3,5mm | Hole 3,5mm
4 | LL4148 | MINIMELF
1 | MBRS140T3(R) | SMB
4 | Con_6 | Con_6
8 | 100pF | 0805
8 | 22PF | 0805
4 | 47uF 16V | Bauform_C
28 | 100nF | 0805
1 | 100nF | 0603
1 | 1000uF | ELK_RM050_10x12.5