## Anzeige-Drehbank
Quantity | Comment | Description | Footprint | Preis | Lieferant
1 | 100nF | SMD Kondensator | 0603
1 | PHOENIX_2 |  | GMSTBVA_2.5-2P
1 | MC7805ACTG | LOW DROP Voltage Regulators 5V | TO-220
1 | PR19/50/SE | 50 x 29 x 12 9,5K/W | PR19/50/SE
2 | 16F887 | CPU | TQFP-44
2 | 20MHz | Crystal Oscillator | HC-49/U_ST
2 | 47uF 16V | Tantal 47uF 16V | Bauform_C
2 | Con_6 |  | Con_6
2 | ICM7218AIJI |  | ICM7218AIJM
2 | LM393M | Dual Differential Comperator | SO-8
2 | 1000uF | 1000UF, 25V, 20%, 105°C, Low impedance | ELK_RM050_10x12.5
2 | LL4148 | Universal diode SMD | MINIMELF
2 | MEBP 8-8G | Right Angle, Standard Profile, External Shield PCB Jack | RJ45-JACK-MEBP 8-8G
4 | 22PF | SMD Kondensator | 0805
4 | Hole 3,5mm |  | Hole 3,5mm
4 | 100k | SMD Resistor | 0805
4 | 100pF | Capacitor SMD | 0805
4 | 1N4004 | Diode_Axial | DO-41-VERT
8 | Taster |  | SIP2
8 | Ground | Groundpad | GND_PAD3
12 | 100nF | SMD Kondensator | 0805
12 | SA52-11 | 7-Segment-Anzeige 13mm | SA52-11
22 | 1k | SMD Resistor | 0805