## Anzeige-Drehbank
Quantity | Comment | Designator | Description | Footprint | LibRef
1 | 100nF | C7 | SMD Kondensator | 0603 | 100NF_0805
1 | PHOENIX_2 | ST1 |  | GMSTBVA_2.5-2P | PHOENIX_2
1 | MC7805ACTG | U3 | LOW DROP Voltage Regulators 5V | TO-220 | MC7805_TO220
1 | PR19/50/SE | KK1 | 50 x 29 x 12 9,5K/W | PR19/50/SE | KK-FK 247 220
2 | 16F887 | U5, U7 | CPU | TQFP-44 | PIC-16F887
2 | 20MHz | XT2, XT3 | Crystal Oscillator | HC-49/U_ST | XTAL
2 | 47uF 16V | C1, C4 | Tantal 47uF 16V | Bauform_C | TR3 Tantal 47uF 16V
2 | Con_6 | Con3, Con4 |  | Con_6 | Con_6
2 | ICM7218AIJI | U1, U2 |  | ICM7218AIJM | ICM7218AIJI
2 | LM393M | U6, U8 | Dual Differential Comperator | SO-8 | LM393_SO-8
2 | 1000uF | C5, C6 | Capacitor Aluminum Electrolytic, 1000UF, 25V, 20%, 105°C, Low impedance | ELK_RM050_10x12.5 | 1000UF_RM5_25V
2 | LL4148 | D8, D9 | Universal diode SMD | MINIMELF | LL4148
2 | MEBP 8-8G | J2, J3 | Right Angle, Standard Profile, External Shield PCB Jack | RJ45-JACK-MEBP 8-8G | RJ45-JACK-MEBP 8-8G
4 | 22PF | C21, C25, C30, C34 | SMD Kondensator | 0805 | 68PF_0805
4 | Hole 3,5mm | H1, H2, H3, H4 |  | Hole 3,5mm | Hole 3,5mm
4 | 100k | R38, R39, R40, R41 | SMD Resistor | 0805 | 100K_0805
4 | 100pF | C26, C28, C35, C37 | Capacitor SMD | 0805 | 100PF_0805
4 | 1N4004 | D1, D2, D4, D5 | Diode_Axial | DO-41-VERT | 1N4004_DO41
8 | Taster | T5, T6, T7, T8, T9, T10, T11, T12 |  | SIP2 | TASTER_SCH
8 | Ground | X8, X9, X10, X12, X13, X14, X15, X16 | Groundpad | GND_PAD3 | GND_PAD3
12 | 100nF | C2, C3, C20, C22, C23, C24, C27, C29, C31, C32, C33, C36 | SMD Kondensator | 0805 | 100NF_0805
12 | SA52-11 | LD1, LD1-1, LD2, LD2-1, LD3, LD3-1, LD4, LD4-1, LD5, LD5-1, LD6, LD6-1 | 7-Segment-Anzeige 13mm | SA52-11 | SA52-11
22 | 1k | R6, R15, R16, R17, R18, R19, R20, R21, R22, R23, R24, R25, R26, R27, R28, R29, R30, R31, R32, R33, R34, R35 | SMD Resistor | 0805 | 1k_0805