## Bill of Materials-Gray-Code-Sim
Quantity | Comment | Description | Designator | Footprint
6 | 100nF | Capacitor | C1, C2, C3, C4, C7, C8 | RAD0.2
2 | 330uF | Capacitor Aluminum Electrolytic 330UF, 16V 105°C , Low Impedance | C5, C6 | ELK_RM035_8x11.5
11 | Jumper | Lötauge | JP1, JP2, JP3, JP4, JP5, JP6, JP7, JP8, JP9, JP10, JP11 | SIP1
3 | 470R | Resistor Axial | R1, R4, R7 | R0207
4 | 10K | Resistor Axial | R2, R3, R5, R6 | R0207
1 | PIC12F683 | 8-BIT CMOS Microcontroller, 8-PIN, | U1 | DIP8
1 | L78M05CDT | Voltage Regulators 5V SMD | U2 | TO-92A
1 | SIP6 | Stiftleiste, 6-Pin | X1 | SIP6
1 | SIP6 | Stiftleiste, 4-Pin | X2 | SIP4
1 | Poti 4K7