## Bill of Materials 2.0.0-Pic-An
Quantity | Comment | Footprint | Description | Designator | LibRef
2 | 1000uF | ELK_RM050_10x12.5 | Capacitor Aluminum Electrolytic, 1000UF, 25V, 20%, 105°C, Low impedance | C2, C3 | 1000UF_RM5_25V
1 | 100nF | 0603 | SMD Kondensator | C4 | 100NF_0805
15 | 100NF | 0805 | SMD Kondensator | C5, C7, C8, C10, C12, C20, C22, C23, C24, C27, C29, C31, C32, C33, C36 | 100NF_0805
6 | 22PF | 0805 | SMD Kondensator | C9, C13, C21, C25, C30, C34 | 68PF_0805
4 | 1uF | 1206 |  | C11, C17, C18, C19 | Cap_1
6 | 100pF | 0805 | Capacitor SMD | C14, C15, C26, C28, C35, C37 | 100PF_0805
1 | 10uF | BAUFORM_D |  | C16 | Cap_1
3 | Con_6 | Con_6 |  | Con1, Con3, Con4 | Con_6
1 | D-Sub | DSUB-H9-F | Receptacle Assembly, 9 Position, Right Angle | Con2 | D Connector 9
4 | 1N4004 | DO-41-VERT | Diode_Axial | D1, D2, D4, D5 | 1N4004_DO41
3 | LL4148 | MINIMELF | Universal diode SMD | D7, D8, D9 | LL4148
4 | Hole 3,5mm | Hole 3,5mm |  | H1, H2, H3, H4 | Hole 3,5mm
1 | MAX232CPE | SO-16 | +5V Powered RS-232 Driver/Receiver | IC1 | MAX232CPE
3 | MEBP 8-8G | RJ45-JACK-MEBP 8-8G | Right Angle, Standard Profile, External Shield PCB Jack | J1, J2, J3 | RJ45-JACK-MEBP 8-8G
1 | PR19/50/SE | PR19/50/SE | 50 x 29 x 12 9,5K/W | KK1 | KK-FK 247 220
33 | 1k | 0805 | SMD Resistor | R1, R2, R3, R4, R5, R6, R7, R8, R9, R10, R11, R12, R15, R16, R17, R18, R19, R20, R21, R22, R23, R24, R25, R26, R27, R28, R29, R30, R31, R32, R33, R34, R35 | 1k_0805
2 | 1k5 | 0805 | SMD Resistor 0,2W | R13, R14 | 1K5_0805_0,2W
6 | 100k | 0805 | SMD Resistor | R36, R37, R38, R39, R40, R41 | 100K_0805
1 | PHOENIX_2 | GMSTBVA_2.5-2P |  | ST1 | PHOENIX_2
3 | SIP2 | SIP2 |  | ST2, ST3, ST4 | SIP-2
12 | Taster | SIP2 |  | T1, T2, T3, T4, T5, T6, T7, T8, T9, T10, T11, T12 | TASTER_SCH
1 | MC7805ACTG | TO-220 | LOW DROP Voltage Regulators 5V | U1 | MC7805_TO220
3 | 16F887 | TQFP-44 | CPU | U3, U5, U7 | PIC-16F887
3 | LM393M | SO-8 | Dual Differential Comperator | U4, U6, U8 | LM393_SO-8
3 | IDC 14pol | IDC-14pol |  | X1, X7, X11 | IDC-Verbinder 14pol
16 | Ground | GND_PAD3 | Groundpad | X2, X3, X4, X5, X6, X8, X9, X10, X12, X13, X14, X15, X16, X17, X18, X19 | GND_PAD3
3 | 20MHz | HC-49/U_ST | Crystal Oscillator | XT1, XT2, XT3 | XTAL